## Sheet1
负载转矩降低的观测数据
序号 | TL（N.m） | ωmax(rpm) | Δω(rpm) xi | ΔTL（N.m）yi | xi^2 | xi*yi
1 | 2.15 | 768 | 18 | -0.05 | 324 | -0.9
2 | 1.9 | 768.5 | 18.5 | -0.05 | 342.25 | -0.925
3 | 1.66 | 769 | 19 | -0.05 | 361 | -0.95
4 | 1.43 | 769 | 19 | -0.05 | 361 | -0.95
5 | 1.18 | 769 | 19 | -0.05 | 361 | -0.95
6 | 0.94 | 768 | 18 | -0.047 | 324 | -0.846
7 | 0.7 | 768.8 | 18.8 | -0.047 | 353.44 | -0.8836
8 | 0.46 | 768.2 | 18.2 | -0.048 | 331.24 | -0.8736
9 | 0.23 | 771 | 21 | -0.05 | 441 | -1.05
10 | 0 | 750 | 0 | -0.05 | 0 | 0
sum |  |  | 169.5 | -0.442 | 3198.93 | -8.3282
a=-0.0007
b=-0.0026
验证负载转矩降低
序号 | Δω(rpm) | ΔTL计算 | ΔTL | 误差 | 误差率
| 18 | -0.0475 | -0.05 | 0.0025 | -0.052632
| 18.5 | -0.0488 | -0.05 | 0.0012 | -0.02459
| -750 | 1.9493 | -0.05 | 1.9993 | 1.0257
| -750 | 1.9493 | -0.05 | 1.9993 | 1.0257
| 19 | -0.0501 | -0.05 | -0.0001 | 0.001996
| 18 | -0.0475 | -0.047 | -0.0005 | 0.010526
| 18.8 | -0.04958 | -0.047 | -0.00258 | 0.052037
| 18.2 | -0.04802 | -0.048 | -2e-05 | 0.00041649
| -750 | 1.9493 | -0.05 | 1.9993 | 1.0257
|  |  |  | 平均误差率 | 0.34052